## Power Meter Config
| Port | VGA | Chip
Laser input port | Port 20 | 22 Top | Alice
Power Meter A | Port 1 | Port 6 | Charlie
Power Meter B | Port 2 | Port 7 | Charlie
Power Meter C | Port 3 | Port 13 | Charlie
Power Meter D | Port 4 | Port 18 | Charlie
Power Meter E |  | Port 8 | Alice
Power Meter F |  | Port 9 | Alice
Power Meter G |  | Port 10 | Alice
Power Meter H |  | Port 11 | Alice

## Detector Config
Date | Old/New Sys | Detector Number | Swabian Channel | Chip | Chip Port | Signal/Idler | Qudit | Fibre Number | Input Current (μA) | Threshold Voltage (V) | Wall BOX Channel | Power Meter | BIAS Control Channel | Input Delay (ps)
2020-10-10 | S | 1 | Ch 1 | Alice | Port 8 | S | ¦1> | F 5 | 12.2 | 0.08 | B7 | E | 17 | 0
2020-10-10 | S | 2 | Ch 2 | Alice | Port 9 | S | ¦2> | F 5 | 10 | 0.08 | B7 | F | 10 | 1000
2020-10-10 | S | 3 | Ch 3 | Alice | Port 10 | S | ¦3> | F 6 | 10 | 0.08 | B8 | G | 11 | 0
2020-10-10 | S | 4 | Ch 4 | Alice | Port 11 | S | ¦4> | F 6 | 12 | 0.08 | B8 | H | 12 | 1000
2020-10-10 | S | 5 | Ch 5 | Alice | Port 6 | I | ¦1> | F 8 | 10 | 0.08 | B9 | A | 13 | 0
2020-10-10 | S | 6 | Ch 6 | Alice | Port 7 | I | ¦3> | F 8 | 10 | 0.08 | B9 | B | 14 | 0
2020-10-10 | S | 7 | Ch 7 | Alice | Port 13 | I | ¦2> | F 7 | 11 | 0.08 | B10 | C | 15 | 3000
2020-10-10 | S | 8 | Ch 8 | Alice | Port 17 | I | ¦4> | F 7 | 10.5 | 0.08 | B10 | D | 16 | 1000

## Ring Volts
MRR1_volt = 1.5 | 1.5
MRR2_volt = 1.5800000000000005 | 1.588
MRR3_volt = 1.8799999999999812 | 1.879
MRR4_volt = 1.92 | 1.92

## Dead Times
| ps | ps | ps | ps
Channel | Alice Alice | Alice Charlie | BoB Alice | Bob Charlie
1 | 0 | 58000
2 | 1000 | 42000
3 | 0 | 62000
4 | 1000 | 48000
5 | 0 | 0
6 | 0 | 0
7 | 3000 | 0
8 | 1000 | 0

## List Config
Old/New Sys | Detector Number | Swabian Channel | Chip | Chip Port | Signal/Idler | Qudit | Fibre Number | BOX Channel | Power Meter | Comments:
W | 1 | Ch 1 | Alice | Port 1 | I | ¦1> | F 1 | B1 | A | Box channel left (A) = Detector room cabinet Top
G | 2 | Ch 2 | Bob | Port 2 | S | ¦2> | F 2 | B2 | B | Detector room cabinet Top = NO V (symbol) on fibre
S | 3 | Ch 3 | Charlie | Port 3 |  | ¦3> | F 3 | B3 | C
| 4 | Ch 4 |  | Port 4 |  | ¦4> | F 4 | B4 | D
| 5 | Ch 5 |  | Port 5 |  |  | F 5 | B5 | E
| 6 | Ch 6 |  | Port 6 |  |  | F 6 | B6 | F
| 7 | Ch 7 |  | Port 7 |  |  | F 7 | B7 | G
| 8 | Ch 8 |  | Port 8 |  |  | F 8 | B8 | H
| 9 | Ch 9 |  | Port 9 |  |  | F 9 | B9
| 10 | Ch 10 |  | Port 10 |  |  | F 10 | B10
| 11 | Ch 11 |  | Port 11 |  |  | F 11 | B11
| 12 | Ch 12 |  | Port 12 |  |  | F 12 | B12
| 13 | Ch 13 |  | Port 13 |  |  | F 13
| 14 | Ch 14 |  | Port 14 |  |  | F 14
| 15 | Ch 15 |  | Port 15 |  |  | F 15
| 16 | Ch 16 |  | Port 16 |  |  | F 16
|  | Ch 17 |  | Port 17
|  | Ch 18 |  | Port 18
Port 19
Port 20
Port 21
Port 22
Port 23
Port 24

## 3_Chip_2D_Receiver
Alice | Bob | Singles | Charilie | Singles | Charlie |  | BoB
Ch2 | Ch1 | 70K | Ch3 | 30K | Out 1 | 140 K | 77 K
Ch3 | Ch2 | 13K | Ch4 | 64K | Out 2 | 78 K | 135 K
[5 empty] | Out 3 | 110 K | 110 K
[5 empty] | Out 4 | 60 K | 60 K
[5 empty] | Ch2 | 140K | 60 K
[5 empty] | Ch3 | 30 K | 135 K